## Sheet1
广水市公共文化服务能力提升工程（四馆三中心）PPP项目
体育中心部分室内精装修工程
工程名称：广水市公共文化服务能力提升工程（四馆三中心）PPP项目体育中心部分室内精装修工程
序号 | 项目编码 | 项目名称 | 项目特征描述 | 计量单位 | 工程量 | 金额（元）
[6 empty] | 综合单价 | 合价
篮球馆门厅
1 | 11108001001 | 石材零星项目（过门石） | 1.零星装饰项目 石材 砂浆 | m2 | 4.68
2 | 11102003001 | 块料楼地面 | 1.1200*600地砖（真瓷胶美缝） | m2 | 276.93
2.瓷砖专用粘接剂
3.不低于300mm1:3水泥砂浆找平
3 | 11105006001 | 金属踢脚线 | 1.黑色不锈钢踢脚线 | m2 | 6.13
4 | 11406001001 | 抹灰面油漆 | 1.乳胶漆 室内 墙面 两遍 | m2 | 575.99
5 | 11302001001 | 吊顶天棚 | 1.50系列轻钢龙骨 | m2 | 276.93
2.双层9.5mm石膏板乳胶漆饰面
6 | 11701006001 | 满堂脚手架 | 1.满堂脚手架 基本层(3.6m~5.2m) | m2 | 276.93
篮球场
7 | 11108001002 | 石材零星项目（过门石） | 1.零星装饰项目 石材 砂浆 | m2 | 3.81
8 | 11103004001 | 塑料卷材楼地面 | 1.双龙骨运动木地板（俄罗斯桦木） | m2 | 2197.58
2.防潮垫
3.12mm防火阻燃版
4.40*50木龙骨防火处理
5.专用减震垫
6.1：3水泥砂浆找平
9 | 11207001001 | 墙面装饰板 | 1.木龙骨（防火处理） | m2 | 1454.62
2.铝箔隔音毡
3.集成隔音板
4.木色吸音板
10 | 11404001001 | 木护墙、木墙裙油漆 | 1.铝箔隔音毡 | m2 | 1564.22
2.集成隔音板
3.9.5mm石膏板
4.黑色拉毛柔性乳胶漆
11 | 30507014001 | 显示设备 | 1.LED显示屏(壁挂、吊装)室外全彩、双基色 | m2 | 117.17
12 | 10808004001 | 金属门窗套 | 1.面层不锈钢饰面板 换为【不锈钢板 δ1.2】 | m2 | 16
13 | 11502001001 | 金属装饰线 | 1.金属装饰条 压条 换为【拉丝不锈钢】 | m | 35.2
14 | 01B001 | 消音板卡座 | 1.消音板卡座 | m | 62.28
15 | 10809004001 | 石材窗台板 | 1.窗台板 面层 石材 | m2 | 7.48
16 | 11302001002 | 吊顶天棚 | 1.50系列轻钢龙骨 | m2 | 2456.63
2.双层9.5mm石膏板乳胶漆饰面
17 | 11302001003 | 吊顶天棚 | 1.藻井天棚轻钢龙骨 平面 圆弧型 | m2 | 52.92
2.基层 藻井天棚 平面 圆弧型 镀锌不锈钢板 δ1.2
3.面层 藻井天棚 平面 圆弧型 金属板
4.不锈钢装饰角线
18 | 11701006002 | 满堂脚手架 | 1.满堂脚手架 基本层(3.6m~5.2m) 实际高度(m):16.32 | m2 | 2197.58
羽毛球馆
19 | 11108001003 | 石材零星项目（过门石） | 1.零星装饰项目 石材 砂浆 | m2 | 1.83
20 | 11103004002 | 塑料卷材楼地面 | 1.PVC地胶 | m2 | 1849.01
2.专用胶粘接
3.单龙骨运动木地板（俄罗斯桦木）
4.防潮垫
5.12mm防火阻燃版
6.40*50木龙骨防火处理
7.专用减震垫
8.1：3水泥砂浆找平
21 | 11104003001 | 金属复合地板 | 1.木龙骨（防火处理） | m2 | 216.15
2.15mm防火阻燃夹板
3.拉丝不锈钢板
22 | 11207001002 | 墙面装饰板 | 1.木龙骨（防火处理） | m2 | 2983.23
2.铝箔隔音毡
3.集成隔音板
4.白色穿孔吸音板
23 | 11207001003 | 墙面装饰板 | 1.木龙骨（防火处理） | m2 | 56.48
2.15mm防火阻燃夹板
3.拉丝不锈钢面层
24 | 11207001004 | 墙面装饰板 | 1.发光软膜灯箱 | m2 | 15.44
2.软膜灯箱光源
3.9.5mm石膏板刷白
4.15mm防火阻燃夹板
5.集成隔音板
6.铝箔隔音毡
7.木龙骨（防火处理）
25 | 10808004002 | 金属门窗套 | 1.面层不锈钢饰面板 换为【不锈钢板 δ1.2】 | m2 | 11.52
26 | 11502001002 | 金属装饰线 | 1.金属装饰条 压条 换为【拉丝不锈钢】 | m | 44
27 | 11302001004 | 休息凳上方宣传栏 | 1.拉丝不锈钢板 | m2 | 21.43
2.15mm防火阻燃夹板
3.40*20*3镀锌方钢
4.成品亚克力灯带
28 | 11302001005 | 休息凳 | 1.拉丝不锈钢板 | m2 | 107.48
2.15mm防火阻燃夹板
3.40*20*3镀锌方钢
4.成品亚克力灯带
29 | 10809004002 | 石材窗台板 | 1.窗台板 面层 石材 | m2 | 16.21
30 | 11302001006 | 吊顶天棚 | 1.50系列轻钢龙骨 | m2 | 216.15
2.15mm防火阻燃夹板
3.拉丝不锈钢板
31 | 11302001007 | 吊顶天棚 | 1.50系列轻钢龙骨 | m2 | 1849.01
2.双层9.5mm石膏板乳胶漆饰面
32 | 11701006003 | 满堂脚手架 | 1.满堂脚手架 基本层(3.6m~5.2m) 实际高度(m):16.32 | m2 | 1849.01
乒乓球馆
33 | 11108001004 | 石材零星项目（过门石） | 1.零星装饰项目 石材 砂浆 | m2 | 1.2
34 | 11103004003 | 塑料卷材楼地面 | 1.PVC地胶 | m2 | 578.25
2.专用胶粘接
3.自流平
4.30mm1:3水泥砂浆找平层
35 | 11105006002 | 金属踢脚线 | 1.黑色不锈钢踢脚线 | m2 | 6.66
36 | 11406001002 | 抹灰面油漆 | 1.乳胶漆 室内 墙面 两遍 | m2 | 411.74
37 | 11407001001 | 墙面喷刷涂料 | 1.灰色弹性艺术涂料 | m2 | 153.36
38 | 11207001005 | 墙面装饰板 | 1.木龙骨（防火处理） | m2 | 17.16
2.15mm防火阻燃夹板
3.软木饰面
4.暗藏LED灯带
39 | 11404001002 | 木护墙、木墙裙油漆 | 1.9.5mm石膏板乳胶漆饰面 | m2 | 8.54
2.15mm防火阻燃夹板
3.40*20*3镀锌方钢
40 | 11207001006 | 墙面装饰板 | 1.木龙骨（防火处理） | m2 | 52.9
2.15mm防火阻燃夹板
3.仿木纹铝板
41 | 01B002 | 亚克力板 | 1.亚克力板 | m2 | 60.73
42 | 10808004003 | 金属门窗套 | 1.面层不锈钢饰面板 换为【不锈钢板 δ1.2】 | m2 | 9.28
43 | 01B003 | 亚克力发光造型 | 1.亚克力发光造型 | 个 | 1
44 | 01B004 | 白色亚克力发光字 | 1.白色亚克力发光字50mm*50mm | 个 | 19
45 | 11302001008 | 吊顶天棚 | 1.50系列轻钢龙骨 | m2 | 578.25
2.双层9.5mm石膏板乳胶漆饰面
46 | 11701006004 | 满堂脚手架 | 1.满堂脚手架 基本层(3.6m~5.2m) 实际高度(m):5.5 | m2 | 578.25
47 | 01B005 | 电子垂烟挡壁 | 1.电子垂烟挡壁 | m | 15.8
健身中心
48 | 11108001005 | 石材零星项目（过门石） | 1.零星装饰项目 石材 砂浆 | m2 | 1.2
49 | 11103004004 | 塑料卷材楼地面 | 1.PVC地胶 | m2 | 529.27
2.专用胶粘接
3.自流平
4.30mm1:3水泥砂浆找平层
50 | 11103004005 | 塑料卷材楼地面 | 1.18mmPVC地胶 | m2 | 93.1
2.专用胶粘接
3.自流平
4.30mm1:3水泥砂浆找平层
51 | 11105006003 | 金属踢脚线 | 1.黑色不锈钢踢脚线 | m2 | 7.87
52 | 11406001003 | 抹灰面油漆 | 1.乳胶漆 室内 墙面 两遍 | m2 | 452.16
53 | 11207001007 | 墙面装饰板 | 1.木龙骨（防火处理） | m2 | 40.84
2.铝箔隔音毡
3.集成隔音板
4.黑色吸音板（成品亚克力灯带）
54 | 11210001001 | 木隔断 | 1.乳胶漆 | m2 | 75.88
2.9.5mm石膏板
3.15mm防火阻燃夹板
4.50*50*4镀锌方钢
5.防火隔音岩棉
6.15mm防火阻燃夹板
7.9.5mm石膏板
8.乳胶漆
55 | 11210003001 | 玻璃隔断 | 1.全玻璃隔断 普通玻璃 | m2 | 39.6
56 | 11207001008 | 墙面装饰板 | 1.木龙骨（防火处理） | m2 | 4.77
2.铝箔隔音毡
3.集成隔音板
4.镜面不锈钢
57 | 11404001003 | 木护墙、木墙裙油漆 | 1.9.5mm石膏板乳胶漆饰面 | m2 | 11.97
2.15mm防火阻燃夹板
3.40*20*3镀锌方钢
58 | 30507014002 | 显示设备 | 1.LED显示屏(壁挂、吊装)室外全彩、双基色 | m2 | 6.27
59 | 11302001009 | 吊顶天棚 | 1.50系列轻钢龙骨 | m2 | 569.1
2.双层9.5mm石膏板乳胶漆饰面
60 | 11302001010 | 吊顶天棚 | 1.50系列轻钢龙骨 | m2 | 48.13
2.15mm厚防火阻燃夹板
3.镜面不锈钢
61 | 11302001011 | 吊顶天棚 | 1.50系列轻钢龙骨 | m2 | 4.77
2.15mm厚防火阻燃夹板
3.镜面不锈钢（曲面型)
62 | 10809004003 | 石材窗台板 | 1.窗台板 面层 石材 | m2 | 1.3
63 | 11701006005 | 满堂脚手架 | 1.满堂脚手架 基本层(3.6m~5.2m) 实际高度(m):5.5 | m2 | 622.37
1#卫生间
64 | 11108001006 | 石材零星项目（过门石） | 1.零星装饰项目 石材 砂浆 | m2 | 1.29
65 | 10401001001 | 砖基础 | 1.砖基础 实心砖直形 [现拌砂浆] | m3 | 0.11
66 | 11102003002 | 块料楼地面 | 1.600*1200地砖（真瓷胶美缝） | m2 | 35.42
2.瓷砖专用粘接剂
3.1:3水泥砂浆找平
4.聚合物水泥防水涂料及防水保护层
67 | 11102003003 | 块料楼地面 | 1.600*1200地砖（真瓷胶美缝） | m2 | 3.22
2.瓷砖专用粘接剂
3.1:3水泥砂浆找平
4.聚合物水泥防水涂料及防水保护层
5.陶粒回填外细石混凝土找平
68 | 11204003001 | 块料墙面 | 1.600*1200墙砖（真瓷胶美缝） | m2 | 155.83
69 | 11302001012 | 吊顶天棚 | 1.50系列轻钢龙骨 | m2 | 38.64
2.双层9.5mm石膏板（15mm防火阻燃夹板）
3.白色防水乳胶漆
4.LED灯带
70 | 11505010001 | 镜面玻璃 | 1.卫生间平面镜 | m2 | 28.07
71 | 11207001009 | 墙面烤漆玻璃 | 1.15mm防火阻燃夹板 | m2 | 2.25
2.烤漆玻璃
72 | 11207001017 | 墙面烤漆玻璃 | 1.轻钢龙骨 | m2 | 9.76
2.15mm防火阻燃夹板
3.烤漆玻璃（12mm水泥压力板)
73 | 11210003002 | 玻璃隔断 | 1.小便器烤漆玻璃隔断 | m2 | 4.4
74 | 31004009001 | 烘手器 | 1.烘手器安装 | 个 | 2
7#卫生间
75 | 11108001007 | 石材零星项目（过门石） | 1.零星装饰项目 石材 砂浆 | m2 | 0.46
76 | 10401001002 | 砖基础 | 1.砖基础 实心砖直形 [现拌砂浆] | m3 | 0.42
77 | 11102003004 | 块料楼地面 | 1.600*1200地砖（真瓷胶美缝） | m2 | 27.9
2.瓷砖专用粘接剂
3.1:3水泥砂浆找平
4.聚合物水泥防水涂料及防水保护层
78 | 11102003005 | 块料楼地面 | 1.600*1200地砖（真瓷胶美缝） | m2 | 8.69
2.瓷砖专用粘接剂
3.1:3水泥砂浆找平
4.聚合物水泥防水涂料及防水保护层
5.陶粒回填外细石混凝土找平
79 | 11204003002 | 块料墙面 | 1.600*1200墙砖（真瓷胶美缝） | m2 | 100.09
80 | 11302001013 | 吊顶天棚 | 1.50系列轻钢龙骨 | m2 | 36.59
2.双层9.5mm石膏板（15mm防火阻燃夹板）
3.防水白色乳胶漆
4.LED灯带
81 | 11505010002 | 镜面玻璃 | 1.卫生间平面镜 | m2 | 3.15
82 | 11207001010 | 墙面烤漆玻璃 | 1.15mm防火阻燃夹板 | m2 | 7.2
2.烤漆玻璃
83 | 11207001018 | 墙面烤漆玻璃 | 1.轻钢龙骨 | m2 | 4.93
2.15mm防火阻燃夹板
3.烤漆玻璃（12mm水泥压力板)
84 | 11210003003 | 玻璃隔断 | 1.小便器烤漆玻璃隔断 | m2 | 8.8
85 | 31004009002 | 烘手器 | 1.烘手器安装 | 个 | 2
2#卫生间
86 | 11108001008 | 石材零星项目（过门石） | 1.零星装饰项目 石材 砂浆 | m2 | 1.46
87 | 10401001003 | 砖基础 | 1.砖基础 实心砖直形 [现拌砂浆] | m3 | 0.8
88 | 11102003006 | 块料楼地面 | 1.600*1200地砖（真瓷胶美缝） | m2 | 59.94
2.瓷砖专用粘接剂
3.1:3水泥砂浆找平
4.聚合物水泥防水涂料及防水保护层
89 | 11102003007 | 块料楼地面 | 1.600*1200地砖（真瓷胶美缝） | m2 | 17.23
2.瓷砖专用粘接剂
3.1:3水泥砂浆找平
4.聚合物水泥防水涂料及防水保护层
5.陶粒回填外细石混凝土找平
90 | 11204003003 | 块料墙面 | 1.600*1200墙砖（真瓷胶美缝） | m2 | 241.72
91 | 11302001014 | 吊顶天棚 | 1.50系列轻钢龙骨 | m2 | 77.17
2.双层9.5mm石膏板（15mm防火阻燃夹板）
3.防水白色乳胶漆
4.LED灯带
92 | 11505010003 | 镜面玻璃 | 1.卫生间平面镜 | m2 | 8.9
93 | 10808001001 | 木门窗套 | 1.成品门窗套(筒子板)木质 | m2 | 4.08
94 | 11207001011 | 墙面烤漆玻璃 | 1.15mm防火阻燃夹板 | m2 | 11.55
2.烤漆玻璃
95 | 11207001019 | 墙面烤漆玻璃 | 1.轻钢龙骨 | m2 | 15.62
2.15mm防火阻燃夹板
3.烤漆玻璃（12mm水泥压力板)
96 | 11210003004 | 玻璃隔断 | 1.小便器烤漆玻璃隔断 | m2 | 24.2
97 | 31004009003 | 烘手器 | 1.烘手器安装 | 个 | 5
3#卫生间
98 | 11108001009 | 石材零星项目（过门石） | 1.零星装饰项目 石材 砂浆 | m2 | 1.64
99 | 10401001004 | 砖基础 | 1.砖基础 实心砖直形 [现拌砂浆] | m3 | 1.3
100 | 11102003008 | 块料楼地面 | 1.600*1200地砖（真瓷胶美缝） | m2 | 59.23
2.瓷砖专用粘接剂
3.1:3水泥砂浆找平
4.聚合物水泥防水涂料及防水保护层
101 | 11102003009 | 块料楼地面 | 1.600*1200地砖（真瓷胶美缝） | m2 | 28.72
2.瓷砖专用粘接剂
3.1:3水泥砂浆找平
4.聚合物水泥防水涂料及防水保护层
5.陶粒回填外细石混凝土找平
102 | 11204003004 | 块料墙面 | 1.600*1200墙砖（真瓷胶美缝） | m2 | 213.03
103 | 11302001015 | 吊顶天棚 | 1.50系列轻钢龙骨 | m2 | 87.95
2.双层9.5mm石膏板（15mm防火阻燃夹板）
3.防水白色乳胶漆
4.LED灯带
104 | 11505010004 | 镜面玻璃 | 1.卫生间平面镜 | m2 | 10.25
105 | 10808001002 | 木门窗套 | 1.成品门窗套(筒子板)木质 | m2 | 4.08
106 | 11207001012 | 墙面烤漆玻璃 | 1.15mm防火阻燃夹板 | m2 | 11.1
2.烤漆玻璃
107 | 11207001020 | 墙面烤漆玻璃 | 1.轻钢龙骨 | m2 | 15.62
2.15mm防火阻燃夹板
3.烤漆玻璃（12mm水泥压力板)
108 | 11210003005 | 玻璃隔断 | 1.小便器烤漆玻璃隔断 | m2 | 19.8
109 | 31004009004 | 烘手器 | 1.烘手器安装 | 个 | 4
跆拳道馆
110 | 11108001010 | 石材零星项目（过门石） | 1.零星装饰项目 石材 砂浆 | m2 | 0.5
111 | 11104002001 | 竹、木（复合）地板 | 1.单龙骨运动木地板（俄罗斯桦木） | m2 | 52.53
2.防潮垫
3.12mm防火阻燃版
4.40*50木龙骨防火处理
5.专用减震垫
6.1：3水泥砂浆找平
112 | 11105005001 | 木质踢脚线 | 1.木质踢脚线 | m2 | 1.34
113 | 11207001013 | 墙面装饰板 | 1.木龙骨（防火处理） | m2 | 46.8
2.15mm防火阻燃夹板
3.灰色皮革
114 | 11406001004 | 抹灰面油漆 | 1.乳胶漆 室内 墙面 两遍 | m2 | 59.29
115 | 11502002001 | 木质装饰线 | 1.浅色木线条60*50 | m | 55.2
116 | 11302001016 | 吊顶天棚 | 1.50系列轻钢龙骨 | m2 | 52.53
2.双层9.5mm石膏板乳胶漆饰面
117 | 11701006006 | 满堂脚手架 | 1.满堂脚手架 基本层(3.6m~5.2m) | m2 | 52.53
瑜伽馆
118 | 11108001011 | 石材零星项目（过门石） | 1.零星装饰项目 石材 砂浆 | m2 | 0.2
119 | 11104002002 | 竹、木（复合）地板 | 1.单龙骨运动木地板（俄罗斯桦木） | m2 | 43.38
2.防潮垫
3.12mm防火阻燃版
4.40*50木龙骨防火处理
5.专用减震垫
6.1：3水泥砂浆找平
120 | 11105006004 | 金属踢脚线 | 1.黑色不锈钢踢脚线 | m2 | 1.76
121 | 11406001005 | 抹灰面油漆 | 1.乳胶漆 室内 墙面 两遍 | m2 | 119.04
122 | 11207001014 | 墙面玻璃 | 1.15mm防火阻燃夹板 | m2 | 18.04
2.6mm厚眼睛
123 | 11302001017 | 吊顶天棚 | 1.50系列轻钢龙骨 | m2 | 43.38
2.双层9.5mm石膏板乳胶漆饰面
124 | 11701006007 | 满堂脚手架 | 1.满堂脚手架 基本层(3.6m~5.2m) | m2 | 43.38
柔道馆
125 | 11108001012 | 石材零星项目（过门石） | 1.零星装饰项目 石材 砂浆 | m2 | 0.5
126 | 11104002003 | 竹、木（复合）地板 | 1.单龙骨运动木地板（俄罗斯桦木） | m2 | 56.88
2.防潮垫
3.12mm防火阻燃版
4.40*50木龙骨防火处理
5.专用减震垫
6.1：3水泥砂浆找平
127 | 11105005002 | 木质踢脚线 | 1.木质踢脚线 | m2 | 2.86
128 | 11207001015 | 墙面装饰板 | 1.木龙骨（防火处理） | m2 | 51.45
2.15mm防火阻燃夹板
3.灰色皮革
129 | 11406001006 | 抹灰面油漆 | 1.乳胶漆 室内 墙面 两遍 | m2 | 63.17
130 | 10809004004 | 石材窗台板 | 1.窗台板 面层 石材 | m2 | 0.65
131 | 11502002002 | 木质装饰线 | 1.浅色木线条60*50 | m | 63
132 | 11302001018 | 吊顶天棚 | 1.50系列轻钢龙骨 | m2 | 56.88
2.双层9.5mm石膏板乳胶漆饰面
133 | 11701006008 | 满堂脚手架 | 1.满堂脚手架 基本层(3.6m~5.2m) | m2 | 56.88
健美操馆
134 | 11108001013 | 石材零星项目（过门石） | 1.零星装饰项目 石材 砂浆 | m2 | 0.4
135 | 11104002004 | 竹、木（复合）地板 | 1.单龙骨运动木地板（俄罗斯桦木） | m2 | 58.04
2.防潮垫
3.12mm防火阻燃版
4.40*50木龙骨防火处理
5.专用减震垫
6.1：3水泥砂浆找平
136 | 11105006005 | 金属踢脚线 | 1.黑色不锈钢踢脚线 | m2 | 1.74
137 | 11207001016 | 墙面玻璃 | 1.15mm防火阻燃夹板 | m2 | 26.84
2.6mm厚眼睛
138 | 11406001007 | 抹灰面油漆 | 1.乳胶漆 室内 墙面 两遍 | m2 | 105.43
139 | 10809004005 | 石材窗台板 | 1.窗台板 面层 石材 | m2 | 0.65
140 | 11302001019 | 吊顶天棚 | 1.50系列轻钢龙骨 | m2 | 58.04
2.双层9.5mm石膏板乳胶漆饰面
141 | 11701006009 | 满堂脚手架 | 1.满堂脚手架 基本层(3.6m~5.2m) | m2 | 58.04
门厅
142 | 11108001014 | 石材零星项目（过门石） | 1.零星装饰项目 石材 砂浆 | m2 | 4.65
143 | 11102003010 | 块料楼地面 | 1.1200*600地砖（真瓷胶美缝） | m2 | 226.68
2.瓷砖专用粘接剂
3.不低于300mm1:3水泥砂浆找平
144 | 11105006006 | 金属踢脚线 | 1.黑色不锈钢踢脚线 | m2 | 4.82
145 | 11406001008 | 抹灰面油漆 | 1.乳胶漆 室内 墙面 两遍 | m2 | 470.06
146 | 11502001003 | 金属装饰线 | 1.金属装饰条 压条 换为【拉丝不锈钢】 | m | 70.4
147 | 10809004006 | 石材窗台板 | 1.窗台板 面层 石材 | m2 | 0.53
148 | 01B006 | 石膏板门 | 1.石膏暗板门 | m2 | 11.9
149 | 11302001020 | 吊顶天棚 | 1.50系列轻钢龙骨 | m2 | 226.68
2.双层9.5mm石膏板乳胶漆饰面
150 | 01B007 | 电子垂烟挡壁 | 1.电子垂烟挡壁 | m | 5.6
151 | 11701006010 | 满堂脚手架 | 1.满堂脚手架 基本层(3.6m~5.2m) | m2 | 226.68
体育设施
152 | 01B008 | 高级篮球架 | 1.高级篮球架 | 套 | 1
153 | 01B024 | 普通篮球架 | 1.普通篮球架 | 套 | 2
154 | 01B014 | 伸缩看台 | 1.伸缩看台 | 套 | 2
155 | 01B015 | 整套电子计分板 | 1.整套电子计分板 | 套 | 2
156 | 01B016 | 羽毛球网架 | 1.羽毛球网架 | 套 | 10
157 | 01B017 | 乒乓球台 | 1.乒乓球台 | 套 | 16
158 | 01B022 | 饮水机 | 1.饮水机 | 套 | 3
159 | 01B023 | 存包柜子 | 1.存包柜子 | 套 | 3
160 | 01B009 | 展示柜 | 1.展示柜 | 套 | 1
合 计
广水市公共文化服务能力提升工程（四馆三中心）PPP项目体育中心部分室内精装修工程
一、装饰主材价格表
| 编码 | 类别 | 名称 | 规格型号 | 单位 | 数量 | 投标价 | 合计
1 | BCCLF53 | 材 | 伸缩看台 |  | 套 | 400
2 | BCCLF73 | 材 | 乒乓球台 |  | 套 | 16
3 | BCCLF78 | 材 | 整套电子计分板 |  | 套 | 2
4 | CL17002110 | 材 | 板枋材 杉木 成品龙骨 |  | m3 | 105.222
5 | CL17006980@1 | 材 | 集成隔音板 |  | m2 | 1527.351
6 | CL17006980@2 | 材 | 集成隔音板 |  | m2 | 1642.431
7 | CL17006980@3 | 材 | 集成隔音板 |  | m2 | 3132.392
8 | CL17010640@1 | 材 | 地砖 1200*600 |  | m2 | 523.754
9 | CL17019290@1 | 材 | 防火阻燃板 12mm |  | m2 | 4470.292
10 | CL17019290@2 | 材 | 防火阻燃板 | 15mm | m2 | 1236.709
11 | CL17023760 | 材 | 隔音减震垫 |  | m2 | 4683.162
12 | CL17034100@1 | 材 | 穿孔吸音板 |  | m2 | 3132.392
13 | CL17034100@2 | 材 | 木色吸音板 |  | m2 | 1527.351
14 | CL17037680@1 | 材 | 铝箔隔音毡 |  | m2 | 6366.277
15 | CL17040970@1 | 材 | 面砖 1200*600 |  | m2 | 522.523
16 | CL17041610 | 材 | 木龙骨 30*40 |  | m | 72091.804
17 | CL17051420@1 | 材 | 运动地板（俄罗斯桦木） |  | m2 | 4470.292
18 | CL17053620@3 | 材 | PVC地胶 | 7mm | m2 | 3252.183
19 | CL17068010 | 材 | 纸面石膏板 |  | m2 | 15352.684
20 | 补充主材001 | 主 | LED显示屏(壁挂、吊装)室外全彩、双基色 |  | m2 | 123.44
二、安装主材价格表
1 | CL17007840 | 材 | 冲击钻头 | φ6~8 | 个 | 12.369
2 | CL17011710 | 材 | 吊盒 |  | 个 | 312.12
3 | CL17024510 | 材 | 瓜子灯链 | 大号 | m | 463.59
4 | CL17041670 | 材 | 木螺钉 | φ2~4*6~65 | 个 | 3441.36
5 | CL17045690 | 材 | 其他材料费 |  | 元 | 101.069
6 | CL17055280 | 材 | 塑料圆台 |  | 块 | 809.55
7 | CL17055330 | 材 | 塑料胀管 | φ6~8 | 个 | 1943.7
8 | CL17057810 | 材 | 铜接线端子 | 20A | 个 | 660.765
9 | CL17058370 | 材 | 铜芯塑料绝缘电线 | BV-2.5 | m | 594.923
10 | CL17058520 | 材 | 铜芯橡皮花线 | BXH 2*23/0.15 | m | 233.631
11 | CL17007490-1@11 | 主 | 100宽铝型材线条吊灯 |  | 套 | 12.12
12 | CL17007490-1@12 | 主 | 2000*100铝型材线条吊灯 |  | 套 | 54.54
13 | CL17007490-1@13 | 主 | 磁吸式轨道灯 |  | 套 | 469.65
14 | CL17007490-1@2 | 主 | 室内篮球馆专用LED防眩光吊灯 |  | 套 | 87.87
15 | CL17007490-1@3 | 主 | 可变色成品亚克力灯条 |  | 套 | 174.73
16 | CL17007490-1@4 | 主 | 乒乓球馆专用LED防眩光排灯 |  | 套 | 81.81
17 | CL17007490-1@5 | 主 | 可变色嵌入式射灯 |  | 套 | 135.34
18 | CL17007490-1@6 | 主 | 嵌入式射灯 |  | 套 | 367.64